## Plan1
Ministério da Educação
Universidade Federal de Santa Maria
Prefeitura da Cidade Universitária
Divisão de Obras e Projetos
CLIMATIZAÇÃO DO ANFITEATRO F DO PRÉDIO 20
ITEM | DESCRIÇÃO | QUANT | UNID | MATERIAL | MOBRA | MAT+MOBR | TOTAL ITEM | SUBTOTAL
1 | INSTALAÇÕES MECÂNICAS | [6 empty] | 36700
1.1 | Ar condicionado e exaustão
1.1.1 | Condicionadores de ar do tipo SPLIT, Piso-Teto, Capacidade: 60.000BTU/h, compressor SCROLL, Trifásico, 380v, 60hz, ciclo reverso, | 4 | uni | 7200 | 600 | 7800 | 31200
1.1.2 | Inversor de frequência compatível com o motor do ventilador da caixa de ventilação, com potenciômetro para ajuste da velocidade, conforme especificações técnicas | 1 | uni | 700 | 50 | 750 | 750
1.1.3 | Caixa de ventilaçãp completa com exaustor interno conforme especificações técnicas e projeto, montada | 1 | uni | 2300 | 250 | 2550 | 2550
1.1.4 | Dutos de aço galvanizado revestido internamente com BEDIM conforme projeto | 65 | kg | 10 | 10 | 20 | 1300
1.1.5 | Grelhas de aspiração 800x300, mod. RHN-RGA da Tropical ou equivalente conforme especificações técnicas, montadas | 1 | uni | 150 | 50 | 200 | 200
1.1.6 | Veneziana tomada de ar externo tipo VAE da TROPICAL ou equivalente, de alumínio, 900x400mm(aproximado) com tela, filtro G0(G zero) de nylon eletrostático, conforme especificações técnicas e projeto, montadas. | 2 | uni | 300 | 50 | 350 | 700
9 | Instalações Elétricas | [6 empty] | 14125
9.1 | Cabo de cobre monopolar flexível #2,5mm² 750V isolação de PVC 70°C antichama | 100 | m | 1.34 | 0.9 | 2.24 | 224
9.2 | Cabo de cobre monopolar flexível #16mm² 1.000V isolação de PVC 70°C antichama - aterramento | 15 | m | 12 | 3.5 | 15.5 | 232.5
9.3 | Cabo de cobre monopolar flexível #25mm² 1.000V isolação de PVC 70°C antichama | 480 | m | 16 | 4 | 20 | 9600
9.4 | Cabo de cobre monopolar flexível #6,0mm² 750V isolação de PVC 70°C antichama | 300 | m | 3.18 | 1.5 | 4.68 | 1404
9.5 | Caixa metálica pintada cinza 30x30x15cm | 1 | uni | 20 | 10 | 30 | 30
9.6 | Centro de Distribuição metálico, sobrepor, com tratamento anticorrosivo, porta, para 24 disjuntores tipo DIN + geral (Siemens), com kit barramento trifásico para 150A, referência CEMAR QDSTG-UX | 1 | uni | 300 | 50 | 350 | 350
9.7 | Condulete de alumínio multibox 1" e espelho de alumínio | 5 | uni | 15 | 8 | 23 | 115
9.8 | Disjuntor tripolar de potência curva C para 63 A - 18kA referência Siemens 3VF22/23 - subestação | 1 | uni | 200 | 36 | 236 | 236
9.9 | Disjuntor tripolar tipo europeu curva C para 16 A - 5kA referência Siemens | 1 | uni | 55 | 12 | 67 | 67
9.10 | Disjuntor tripolar tipo europeu curva C para 32 A - 5kA referência Siemens | 4 | uni | 55 | 12 | 67 | 268
9.11 | Disjuntor tripolar tipo europeu curva C para 63 A - 5kA referência Siemens | 1 | uni | 55 | 12 | 67 | 67
9.12 | Eletroduto de aço zincado tipo leve 1" com luvas, braçadeiras tipo D com parafuso, buchas e arruelas - completo - metro linear - pintado com duas demãos de tinta esmalte cinza padrão e fundo galvanoplast | 15 | m | 12 | 9 | 21 | 315
9.13 | Eletroduto de aço zincado tipo leve 1.1/4" com luvas, braçadeiras tipo D com parafuso, buchas e arruelas - completo - metro linear - pintado com duas demãos de tinta esmalte cinza padrão e fundo galvanoplast | 36 | m | 16 | 10 | 26 | 936
9.14 | Eletroduto de aço zincado tipo leve 3/4" com luvas, braçadeiras tipo D com parafuso, buchas e arruelas - completo - metro linear - pintado com duas demãos de tinta esmalte cinza padrão e fundo galvanoplast | 9 | m | 8 | 8 | 16 | 144
9.15 | Fita isolante preta referência Pirelli P44 Super - rolo 20m | 1 | rl | 5.5 | 11 | 16.5 | 16.5
9.16 | Haste de aterramento copperweld de 2m | 3 | uni | 25 | 15 | 40 | 120
Total geral |  |  |  | 43981.5 | 6843.5 | 50825 | 50825 | 50825