## Orçamento
Ministério da Educação
Universidade Federal de Santa Maria
Prefeitura da Cidade Universitária
Coordenadoria de Obras e Manutenção
Orçamento Analítico
OBRA: CIENCIA VIVA - UFSM
Item | Serviços | Quant. | Unid. | Preços
|  |  |  | Material | M. Obra | P.Serviço | Total Serviço | Total Item
1 | DESPESAS INICIAIS | [6 empty] | 4010
1.1 | Orçamento, cronograma e visita técnica | 1 | vb |  | 200 | 200 | 200
1.2 | Projetos executivos - fundações | 1 | Unid. |  | 1600 | 1600 | 1600
1.3 | Projeto estrutural | 1 | Unid. |  | 2000 | 2000 | 2000
1.6 | Controle tecnológico do concreto | 6 | lotes |  | 35 | 35 | 210
2 | INSTALAÇÕES PROVISÓRIAS | [6 empty] | 6624.25
2.1 | Tapumes chapa comp. e=12mm h=2,20R10 | 130 | ml | 18.5 | 3 | 21.5 | 2795
2.2 | Elétrica (rede provisória para atendimento de toda obra) | 30 | ml | 10 | 4 | 14 | 420
2.3 | Unidade sanitária - 2m2 | 1 | un | 150 | 80 | 230 | 230
2.4 | Hidráulica (rede provisória para abastecer toda a obra) | 30 | ml | 5 | 4 | 9 | 270
2.5 | Barraco de obra (12m2) | 12 | m2 | 110 | 25 | 135 | 1620
2.6 | Placa de Obra | 1.5 | m2 | 145 | 14.5 | 159.5 | 239.25
2.7 | Limpeza permanente da obra | 210 | dia |  | 5 | 5 | 1050
1
3 | DEMOLIÇÕES / REMOÇÕES / TRABALHOS EM TERRA | [6 empty] | 15835.7035
3.1 | Limpeza do terreno c/ remoção de camada de 20cm | 600 | m2 |  | 0.8 | 0.8 | 480
3.2 | Aterro compactado | 800 | m3 | 15 | 2 | 17 | 13600
| Escavação mecanizada com transporte ate 2 km | 50 | m3 |  | 8.5 | 8.5 | 425
3.3 | Escavação Manual solo até 4m - valas p/ vigas de fundação | 38 | m3 | 0 | 16.49 | 16.49 | 626.62
3.4 | Reaterro e apiloamento | 20 | m3 |  | 8.46 | 8.46 | 169.2
3.5 | Locação da obra conforme especificação | 396.21 | m2 | 0.5 | 0.85 | 1.35 | 534.8835
4 | FUNDAÇÕES / INFRA ESTRUTURA | [6 empty] | 39767
4.1 | Estaca escavada 400mm - concretada | 135 | ml | 65 | 20 | 85 | 11475
4.2 | Concreto fck min 20MPa para viga de fundação, inclusive bloco | 22 | m3 | 1046 | 240 | 1286 | 28292
5 | SUPRA ESTRUTURA | [6 empty] | 72200
5.1 | Concreto armado, usinado fck min =20MPA, bombeado,forma e lançamento- vigas | 10 | m3 | 1100 | 250 | 1350 | 13500
5.2 | Concreto armado, usinado fck min =20MPA, bombeado,forma e lançamento- pilares | 4 | m3 | 1100 | 250 | 1350 | 5400
5.3 | Concreto armado, usinado fck min =20MPA, bombeado,forma e lançamento- lajes | 41 | m3 | 1050 | 250 | 1300 | 53300
6 | ALVENARIAS | [6 empty] | 27050
6.1 | Tijolo de 6 Furos - 20 cm (espessura nominal) | 300 | m2 | 28.2 | 13.5 | 41.7 | 12510
6.2 | Tijolos 6 F - 15 cm (espessura nominal) | 360 | m2 | 26 | 13.5 | 39.5 | 14220
6.3 | Verga sobre porta | 20 | ml | 10 | 6 | 16 | 320
7 | COBERTURAS | [6 empty] | 77409.825
7.1 | Cobertura telha tipo painel termozip PUR - esp.=50mm, conforme especificação e detalhes, incluso os acessórios para fixação | 396 | m2 | 125 | 16 | 141 | 55836
7.2 | Estrutura em madeira com tratametno anti cupim | 396.21 | m2 | 20 | 12.5 | 32.5 | 12876.825
7.3 | Rufos em chapa galvanizada n° 24 | 90 | ml | 28 | 4 | 32 | 2880
7.4 | calha com chapa galvanizada n22 corte 80 cm | 27 | ml | 65 | 5 | 70 | 1890
7.5 | Capeamento p/ platibanda e vigas da marquise em chapa galvanizada n° 24 | 102 | ml | 35 | 3.5 | 38.5 | 3927
8 | IMPERMEABILIZAÇÕES | [6 empty] | 912
8.1 | Impermeabilização com pintura asfáltica (3 demãos)- vigas de fundação | 76 | m2 | 9.5 | 2.5 | 12 | 912
9 | REVESTIMENTOS INTERNOS | [6 empty] | 24710
9.1 | Chapisco | 1400 | m2 | 1.15 | 2.6 | 3.75 | 5250
9.2 | Massa Grossa (emboço) | 1400 | m2 | 2.4 | 6.25 | 8.65 | 12110
9.3 | Massa Fina | 1400 | m2 | 0.9 | 4.35 | 5.25 | 7350
10 | REVESTIMENTOS EXTERNOS | [6 empty] | 6530.5
10.1 | Chapisco | 370 | m2 | 1.15 | 2.6 | 3.75 | 1387.5
10.2 | Massa Grossa (emboço) | 370 | m2 | 2.4 | 6.25 | 8.65 | 3200.5
10.3 | Massa Fina | 370 | m2 | 0.9 | 4.35 | 5.25 | 1942.5
11 | AZULEJOS | [6 empty] | 1220
11.1 | Azulejo 20x20cm, branco, c/ argamassa colante, s/ emboço | 40 | m2 | 23 | 7.5 | 30.5 | 1220
12 | ESQUADRIAS E FERRAGENS | [6 empty] | 17055
12.1 | Porta semi-oca, abrir, 80x210cm, cedro - completa c/ ferragem | 3 | cj | 270 | 45 | 315 | 945
12.2 | Porta semi-oca, abrir, 90x210cm, cedro - completa c/ ferragem | 9 | cj | 290 | 45 | 335 | 3015
12.3 | Porta metalica - completa com ferragens 150 x 230 | 1 | cj | 650 | 45 | 695 | 695
12.4 | Janela de aluminio com pintura elétrostatica branco, tipo maxim-ar 400x130cm, completa c/ ferragem | 5 | un | 1200 | 50 | 1250 | 6250
12.5 | Janela de aluminio com pintura elétrostatica branco, tipo maxim-ar 600x130cm, completa c/ ferragem | 1 | un | 1700 | 50 | 1750 | 1750
12.6 | Janela de aluminio com pintura elétrostatica branco, tipo maxim-ar 100x80cm, completa c/ ferragem | 2 | un | 250 | 50 | 300 | 600
12.7 | Janela de aluminio com pintura elétrostatica branco, tipo maxim-ar 300x130cm, completa c/ ferragem | 3 | un | 850 | 50 | 900 | 2700
12.8 | escada de marinheiro | 1 | un | 400 |  | 400 | 400
12.9 | suporte para espera de ar condicionado | 10 | un | 45 | 25 | 70 | 700
13 | PISOS E PAVIMENTAÇÕES | [6 empty] | 28410.5
13.1 | Piso cerâmico, antiderrapante, PEI 5 colado e rejuntado sobre base de argamassa 4 cm | 417 | m2 | 27 | 14.5 | 41.5 | 17305.5
13.2 | Base de argamassa para assentamento de cerâmica | 417 | m2 | 3.5 | 1.5 | 5 | 2085
13.3 | contra piso, fck 10MPA inclusive lastro de brita | 41 | m3 | 145 | 75 | 220 | 9020
14 | RODAPÉS / SOLEIRAS / PEITORIS | [6 empty] | 6538
14.1 | Peitoril de basalto, e= 2cm, L= até 15cm | 38 | ml | 25 | 8.5 | 33.5 | 1273
14.2 | Rodapé de cerâmica, h=7cm | 270 | ml | 12 | 7.5 | 19.5 | 5265
15 | INSTALAÇÕES ELÉTRICAS, E REDE ESTRUTURADA
10 | Instalações Elétricas | [6 empty] | 36511.8
10.1 | Bloco autônomo de emergência fluorescente 2x8W compacta com bateria, emissão de 160 lúmens, autonomia mínima de 1 hora com etiqueta sinalizadora + tomada 2P, condulete de alumínio e espelho | 15 | uni | 45 | 5 | 50 | 750
10.2 | Cabo de cobre monopolar flexível #1,5mm² 750V Afumex Flex 70°C | 700 | m | 0.87 | 0.65 | 1.52 | 1064
10.3 | Cabo de cobre monopolar flexível #16mm² 750V Afumex Flex 70°C | 65 | m | 9.71 | 4 | 13.71 | 891.15
10.4 | Cabo de cobre monopolar flexível #2,5mm² 750V Afumex Flex 70°C | 1600 | m | 1.4 | 0.8 | 2.2 | 3520
10.5 | Cabo de cobre monopolar flexível #25mm² 1.000V Sintenax Flex 70°C | 280 | m | 16.46 | 6 | 22.46 | 6288.8
10.6 | Cabo de cobre monopolar flexível #4,0mm² 750V Afumex Flex 70°C | 449 | m | 2.4 | 0.8 | 3.2 | 1436.8
10.7 | Caixa de alvenaria 60x60x50cm com tampa de concreto e dreno, rebocada interna e externamente | 3 | uni | 80 | 40 | 120 | 360
10.8 | Centro de distribuição metálico, sobrepor, com tratamento anticorrosivo, porta, para 18 disjuntores tipo DIN com barramento para 150A, referência CEMAR QDSTG-UX | 2 | uni | 250 | 40 | 290 | 580
10.9 | Condulete de alumínio 4"x2" e 1 interruptor de 1 tecla paralela 15A - linha silentoque com espelho de alumínio | 2 | uni | 12 | 8 | 20 | 40
10.10 | Condulete de alumínio 4"x2" e 1 interruptor de 2 teclas simples 15A - linha silentoque com espelho de alumínio | 7 | uni | 12 | 9 | 21 | 147
10.11 | Condulete de alumínio 4"x2" e 1 interruptor de 3 teclas simples 15A - linha silentoque com espelho de alumínio | 6 | uni | 15 | 10 | 25 | 150
10.12 | Condulete de alumínio 4"x2" e 1 tomada 2P+T universal 20A - linha silentoque com espelho de alumínio | 93 | uni | 14 | 8 | 22 | 2046
10.13 | Condulete de alumínio 4"x2" e 1 tomada 3P pino chato 30A (AC) - linha silentoque com espelho de alumínio | 10 | uni | 15 | 8 | 23 | 230
10.14 | Disjuntor monopolar tipo europeu curva C para 16 A - 3kA referência Siemens | 3 | uni | 8 | 4 | 12 | 36
10.15 | Disjuntor monopolar tipo europeu curva C para 20 A - 3kA referência Siemens | 16 | uni | 8 | 4 | 12 | 192
10.16 | Disjuntor monopolar tipo europeu curva C para 25 A - 3kA referência Siemens | 7 | uni | 8 | 4 | 12 | 84
10.17 | Disjuntor monopolar tipo europeu curva C para 63 A - 3kA referência Siemens | 2 | uni | 8 | 4 | 12 | 24
10.18 | Disjuntor tripolar tipo europeu curva C para 80 A - 5kA referência Siemens | 1 | uni | 97.05 | 12 | 109.05 | 109.05
10.19 | Eletrocalha lisa tipo U de aço com pintura eletrostática interna e externa de 50x50mm chapa nº 18 com todas as conexões, derivações, suportes e adaptadores conforme projeto, com tampa, ref MOPA | 300 | m | 12 | 6 | 18 | 5400
10.20 | Eletroduto de aço galvanizado tipo pesado 2" com luvas, curva longa de PVC, fixação poste fita metálica | 6 | m | 50 | 10 | 60 | 360
10.21 | Eletroduto de aço zincado tipo leve 3/4" com luvas, braçadeiras tipo D com parafuso, buchas e arruelas - completo - metro linear - pintado | 225 | m | 6 | 6 | 12 | 2700
10.22 | Eletroduto de PVC rígido roscável 2" enterrado envelopado em concreto | 60 | m | 10 | 5 | 15 | 900
10.23 | Fita isolante preta referência Pirelli P44 Super - rolo 20m | 6 | rl | 5.5 | 11 | 16.5 | 99
10.24 | Luminária para lâmpada fluorescente 1x32W, de sobrepor, com corpo em chapa de aço tratada e pintada, com refletor facetado em alumínio anodizado brilhante de alta refletância e alta pureza 99,85%, com soquete tipo G-13 de engate rápido e rotor de segurança em policarbonato e contatos em bronze fosforoso, tipo industrial, referência INTRAL AS810, com 1 lâmpada tubular de 32W referência Philips Confort TC=4100K, com reator de alto fator de potência >0,97, TDH<10%, BF>=1; operação em 30kHz, referência INTRAL POUP AFP PLUS 1x32 220V | 4 | uni | 85 | 12 | 97 | 388
10.25 | Luminária para lâmpada fluorescente 2x32W, de sobrepor, com corpo em chapa de aço tratada e pintada, com refletor facetado em alumínio anodizado brilhante de alta refletância e alta pureza 99,85%, com soquete tipo G-13 de engate rápido e rotor de segurança em policarbonato e contatos em bronze fosforoso, tipo industrial, referência INTRAL AS810, com 2 lâmpadas tubulares de 32W referência Philips Confort TC=4100K, com reator de alto fator de potência >0,97, TDH<10%, BF>=1; operação em 30kHz, referência INTRAL POUP AFP PLUS 2x32 220V | 56 | uni | 110 | 12 | 122 | 6832
10.26 | Luminária para lâmpada fluorescente 2x32W, de sobrepor, com corpo em chapa de aço tratada e pintada, com refletor facetado em alumínio anodizado brilhante de alta refletância e alta pureza 99,85%, com difusor em aletas parabólicas em poliestireno com acabamento em alumínio de alto brilho, com soquete tipo G-13 de engate rápido e rotor de segurança em policarbonato e contatos em bronze fosforoso, referência INTRAL ES882, com 2 lâmpadas tubulares de 32W referência Philips Confort TC=4100K, com reator de alto fator de potência >0,97, TDH<10%, BF>=1; operação em 30kHz, referência INTRAL POUP AFP PLUS 2x32 220V | 12 | uni | 145 | 12 | 157 | 1884
11 | Sistema de Proteção Contra Descargas Atmosféricas - SPDA | [6 empty] | 4580
11.1 | Cabo de cobre nú #16mm² com suportes horizontais, verticais e uma haste captora de 60cm a cada 8 m lineares - subsistema captor, subsistema de descida e subsistema de aterramento | 100 | m | 25 | 4 | 29 | 2900
11.2 | Caixa de inspeção de aterramento | 7 | uni | 15 | 15 | 30 | 210
11.3 | Eletroduto de PVC 1" com braçadeiras | 21 | m | 5 | 5 | 10 | 210
11.4 | Haste de aço cobreada copperweld 2,40m x 3/8" com solda exotérmica | 21 | uni | 50 | 10 | 60 | 1260
16 | INSTALAÇÕES HIDROSSANITÁRIAS/ EQUIPAMENTOS/PROTEÇÃO CONTRA INCENDIO | [6 empty] | 15464.64
Instalações de Agua fria
16.1 | Rede de PVC 25 mm, inclusive conexões | 55 | m | 3.04 | 5 | 8.04 | 442.2
16.2 | Rede de PVC 32 mm, inclusive conexões | 120 | m | 6.54 | 5 | 11.54 | 1384.8
| Instalações de Esgoto Cloacal e Pluvial |  |  |  | 0 | 0 | 0
16.3 | tubulação de 100mm condutores verticais | 18 | m | 11 | 6 | 17 | 306
16.4 | tubulação de 150mm | 70 | m | 22 | 7.5 | 29.5 | 2065
16.5 | Rede de tubos de 40mm, inclusive conexões | 12 | m | 4.09 | 5.5 | 9.59 | 115.08
16.6 | Rede de tubos de 50mm, inclusive conexões | 30 | m | 7.32 | 5.5 | 12.82 | 384.6
16.7 | Rede de tubos de 100mm, inclusive conexões | 60 | m | 10.8 | 5.5 | 16.3 | 978
16.8 | Caixa Sifonada 150x150x50cm c/ grelha | 2 | un | 21 | 5.5 | 26.5 | 53
16.9 | Caixa de Inspeção de Alvenaria 60x60cm, rebocada com tampa de concreto | 7 | un | 75 | 95 | 170 | 1190
16.10 | fossa septica e filtro anaerobio | 1 | um | 1000 | 1500 | 2500 | 2500
Acessorios
16.11 | Lavatório de louça s/ coluna, c/ metais cromados, completo e instalado, cor branca, marca DECA (ravena) ou equivalente. | 2 | unid. | 190 | 35 | 225 | 450
16.12 | Tanque de inox, de primeira qualidade, completo e instalado | 2 | unid. | 170 | 15 | 185 | 370
16.13 | Torneira automática, metálica, cromada, tipo pressmatic luxo de mesa c/ arejador econômico, 1/2", completa e instalada, marca DOCOL ou equivalente | 4 | unid. | 230 | 5 | 235 | 940
16.14 | Torneira de parede longa (1/2”), marca DOCOL (mod. 1158) ou equivalente. | 2 | unid. | 70 | 5 | 75 | 150
16.15 | Registro de gaveta 3/4" | 1 | unid. | 78.54 | 5.17 | 83.71 | 83.71
16.16 | Conjunto de barras de apoio para banheiros de portadores de necessidades especiais, cromadas, marca DECA ou equivalente. | 2 | un | 270 | 30 | 300 | 600
16.17 | Bancada em concreto espessura 10 cm revestida de azulejo. | 8 | m2 | 180 | 45 | 225 | 1800
16.18 | Vaso Sanitário c/ cx. Acoplada 3/4" | 2 | un | 267.3 | 30.375 | 297.675 | 595.35
16.19 | Porta papel higiênico de louça, cor branca, marca Deca ou equivalente, completo e instalado | 2 | unid. | 17 | 8 | 25 | 50
16.20 | Porta toalha cromado do tipo bastão, completo e instalado | 2 | unid. | 37.2 | 2.5 | 39.7 | 79.4
16.21 | Extintores de incendio | 7 | unid. | 130 | 2.5 | 132.5 | 927.5
17 | PINTURA
17.1 | Pintura Interna
17.2 | Selador acrilico - mínimo 1 demão | 1400 | m2 | 1.5 | 2.5 | 4 | 5600 | 22841.48
17.3 | Pintura acrilica - mínimo 2 demãos | 1400 | m2 | 3.1 | 4.5 | 7.6 | 10640
17.4 | Pintura esmalte sobre capeamento e rufos, inclusive fundo - mínimo 2 demãos | 192 | ml | 1.9 | 5.41 | 7.31 | 1403.52
17.5 | Massa p/ madeira (ponsar) | 44 | m2 | 4.5 | 5.49 | 9.99 | 439.56
17.6 | Pintura esmalte s/ madeira, inclusive fundo branco - mínimo 2 demãos | 44 | m2 | 5.1 | 5.5 | 10.6 | 466.4
Pintura Externa
17.7 | Selador acrilico - mínimo 1 demão | 370 | m2 | 1.5 | 2.5 | 4 | 1480
17.8 | Pintura acrilica - mínimo 2 demãos | 370 | m2 | 3.1 | 4.5 | 7.6 | 2812
18 | VIDROS | [6 empty] | 2408.75
18.1 | vidro liso 4mm - janelas | 47 | m2 | 40 | 11.25 | 51.25 | 2408.75
19 | SERVIÇOS EXTERNOS
| Calçada |  |  |  |  | 0 | 0 | 7078.5
19.1 | Meio-fio de concreto (10x20cm) moldado in loco (fck=15MPa) | 143 | ml | 15 | 3 | 18 | 2574
19.2 | Lastro de brita n° 1 - esp.=5cm | 7 | m3 | 42 | 1.5 | 43.5 | 304.5
19.3 | Pavimentação com blocos sextavados, pó de pedra e compactação | 140 | m² | 24 | 6 | 30 | 4200
| Paisagismo | [6 empty] | 2550
19.4 | Camada de terra orgânica (preta) p/ plantio de grama - esp.=15cm | 150 | m2 | 8 | 2.5 | 10.5 | 1575
19.5 | Grama em leiva | 150 | m2 | 5.5 | 1 | 6.5 | 975
20 | LIMPEZA | [6 empty] | 292.047
20.1 | Limpeza geral para entrega | 417.21 | m2 | 0.2 | 0.5 | 0.7 | 292.047
| Total | [6 empty] | 419999.9955