## ORÇAMENTO ANALÍTICO JULHO2010
Ministério da Educação
Universidade Federal de Santa Maria
Pró-Reitoria de Infraestrutura
Coordenadoria de Obras e Planejamento Ambiental e Urbano
OBRA: COBERTURA DE PASSARELA ENTRE A BIBLIOTECA CENTRAL E O RESTAURANTE UNIVERSITÁRIO CENTRAL
E COBERTURA JUNTO AO RESTAURANTE UNIVERSITÁRIO NOVO
ORÇAMENTO ANÁLITICO
Item | Serviços | Quant. | Unid | Preços
|  |  |  | Mat. | M. Obra | P.Serviço | Total Serviço | Total Item
1 | SERVIÇOS PRELIMINARES / TECNICOS | [6 empty] | 7002.5
1.1 | Orçamento, cronograma e visita técnica | 600 | m2 |  | 0.5 | 0.5 | 300
1.2 | Projeto estrutural com ART | 600 | m2 |  | 3.5 | 3.5 | 2100
1.3 | Barraco de obra | 10 | m2 | 95 | 35 | 130 | 1300
1.4 | Placa de Obra metálica, com 180x120cm, conforme especificações | 1 | cj | 185 | 37.5 | 222.5 | 222.5
1.5 | Locação da Obra | 600 | m2 | 0.45 | 0.35 | 0.8 | 480
1.6 | Sondagem - SPT | 20 | m | 25 | 105 | 130 | 2600
2 | INFRA ESTRUTURA / FUNDAÇÕES SIMPLES | [6 empty] | 13508
2.1 | Aterro compactado com material de boa capacidade de suporte | 10 | m3 | 17.89 | 3.98 | 21.87 | 218.7
2.2 | Estaca escavada, diâm=400mm - com armadura de fretagem e ancoragem com comprimento de 4,00 metros, completa - prof. média= 6,0m, fck= 15MPa | 132 | m | 48 | 35 | 83 | 10956
2.3 | Chumbador metálico em chapa preta 1/2x250x250 e ferro redondo 5/8" e 3?4" | 22 | um | 91 | 25 | 116 | 2552
3 | ESTRUTURA METÁLICA | [6 empty] | 140452.1
3.1 | Coluna metálica, com acessórios, em tubo redondo, diãmetro de 203,20 mm, espessura da parede com 4,75 mm, cor branca, galvanizada a quente | 33 | m | 145.8 | 120 | 265.8 | 8771.4
3.2 | Tubos de sustentação, com acessórios, em tubo redondo com diâmetro de 101,6 mm, espessura da parede com 3,75 mm, cor branca, galvanizada a quente | 380 | m | 54.39 | 120 | 174.39 | 66268.2
3.3 | Tensor metálico, com acessórios, em ferro redondo 5/16 (necessário em todos os vãos) | 190 | m | 3.2 | 9 | 12.2 | 2318
4 | COBERTURA | [6 empty] | 63094.5
4.1 | Terça metálica em tubo retangular 40x120mm, espessura da parede de 2,65 mm, cor branca, galvanizada a quente | 559.5 | m | 35 | 9 | 44 | 24618
4.2 | Telha de zinco #26 pintada, ondulada fixada com parafusos próprios | 610 | m2 | 55 | 6.95 | 61.95 | 37789.5
4.3 | Àgua furtada pintada, na mudança de direção em chapa #24 | 12 | m | 53.25 | 4 | 57.25 | 687
5 | PAVIMENTAÇÃO | [6 empty] | 4199.2
5.1 | Piso alisado, armado fck 15Mpa, armado, e= 8cm,inclusive lastro de brita de 7 cm (junto ao RU novo) | 80 | m2 | 33.93 | 18.56 | 52.49 | 4199.2
5 | SERVIÇOS COMPLEMENTARES | [6 empty] | 462
5.1 | Limpeza fina geral para Entrega de obra | 600 | m2 | 0.25 | 0.52 | 0.77 | 462
| Total | [6 empty] | 165623.8