## ORÇAMENTO PADRÃO
UNIVERSIDADE FEDERAL DE SANTA MARIA
PRO REITORIA DE INFRAESTRUTURA
PLANILHA DO ORÇAMENTO
EXECUÇÃO DE CALÇADAS PARA ACESSIBILIDADE NOS CAMPIS DE FREDERICO WESTPHALEN E PALMEIRA DAS MISSÕES - REGISTRO DE PREÇO
Item | Serviços | Quant. | Unid
|  |  |  | P.Serviço | Total Serviço | Total Item
1 | MOVIMENTO DE TERRA / TERRAPLANAGEM |  |  |  |  | 0
1.1 | Execução de escavação mecânica de solo | 1100 | m3 |  | 0
1.2 | Execução de aterro compactado com material importado ISC maior 10%, de jazida até 25Km- completo: carga, transportes, descarga, espalhamento e compactação | 500 | m3 |  | 0
1.3 | Execução de transporte de solo com distância até 3,5 km - bota fora | 1100 | m3 |  | 0
1.4 | Execução de regularização e compactação do subleito | 7600 | m2 |  | 0
1.5 | Execução de remoção de paralelepipedo de basalto | 600 | m2 |  | 0
1.6 | Eexecução de remoção de sextavado | 7000 | m2 |  | 0
1.7 | Execução de remoção de meio fio | 800 | m |  | 0
1.8 | Execução de transporte, carga e descarga de paralelepípedo de basalto ate 1 km - depósito | 600 | m2 |  | 0
1.9 | Execução de transporte, carga e descarga de meio fio ate 1 km - depósito | 800 | m |  | 0
1.10 | Execução de transporte, carga e descarga de sextavado 1 km - depósito | 7000 | m2 |  | 0
2 | REVESTIMENTOS - PAVIMENTAÇÃO URBANA |  |  |  |  | 0
2.1 | Aquisação e execução de meio-fio de concreto 6/8 x 30 x 100cm | 700 | m |  | 0
2.2 | Aquisação e execução de meio-fio de concreto, moldado in loco, 10 x 15 cm | 7000 | m |  | 0
2.3 | Aquisação e execução de piso tátil colorido 40 x 40 cm | 3500 | m |  | 0
2.4 | Aquisação e execução de calçada em concreto desempenado mecanicamente, Fck 25Mpa, esp. 7 cm, inclusive lastro de pó de brita com 5cm, completa | 7000 | m² |  | 0
2.5 | Aquisação e execução de piso em concreto desempenado mecanicamente, Fck 25Mpa, esp. 10 cm e malha de ferro 4.2mm 20 x 20cm, inclusive lastro de pó de brita com 5 cm, completa | 600 | m² |  | 0
2.6 | Execução de corte em concreto armado para instalação de piso tátil em travessia existente | 140 | m |  | 0
2.7 | Execução de cura umida contínua - 5 dias | 7600 | m2 |  | 0
3 | SERVIÇOS COMPLEMENTARES |  |  |  |  | 0
3.1 | Aquisação e execução de grama são carlos em leivas - completa | 2000 | m2 |  | 0
3.2 | Execução de limpeza geral | 7600 | m2 |  | 0
| TOTAL |  |  |  |  | 0
| BDI ADOTADO JÁ INCLUSO NOS PREÇOS UNITÁRIOS |  |  |  | 27%