## Orçamento
Obra |  |  |  | Bancos |  |  | B.D.I. |  | Encargos Sociais
Instalação Sistema de Detecção de Incêndio Centro de Convenções UFSM |  |  |  | SINAPI - 02/2019 - Rio Grande do Sul ORSE - 01/2019 - Sergipe SEDOP - 10/2018 - Pará SEINFRA - 026 - Ceará SETOP - 01/2018 - Minas Gerais IOPES - 09/2018 - Espírito Santo SIURB - 07/2018 - São Paulo SIURB INFRA - 07/2018 - São Paulo SUDECAP - 01/2019 - Minas Gerais CPOS - 03/2019 - São Paulo FDE - 01/2019 - São Paulo AGETOP CIVIL - 12/2018 - Goiás CAEMA - 04/2018 - Maranhão EMBASA - 06/2017 - Bahia CAERN - 11/2017 - Rio Grande do Norte |  |  | 25,0% |  | Desonerado: 0,00%
Planilha Orçamentária Sintética
Item | Código | Banco | Descrição | Und | Quant. | Valor Unit com BDI |  |  | Total Geral
[6 empty] | M. O. | MAT. | Total | Total Item | Total
1 |  |  | SERVIÇOS INICIAIS | [6 empty] | 0
1.1 | 91677 | SINAPI | ENGENHEIRO ELETRICISTA COM ENCARGOS COMPLEMENTARES | H | 80 |  |  | 0 | 0
1.2 | 88266 | SINAPI | ELETROTÉCNICO COM ENCARGOS COMPLEMENTARES | H | 320 |  |  | 0 | 0
1.3 | 2.567 | Próprio | ENGENHEIRO DE SEGURANÇA DO TRABALHO COM ENCARGOS COMPLEMENTARES | H | 40 |  |  | 0 | 0
1.4 | 250113 | AGETOP CIVIL | TÉCNICO EM SEGURANÇA DO TRABALHO (O. CIVIS) | h | 320 |  |  | 0 | 0
1.5 | 97053 | SINAPI | SINALIZAÇÃO COM FITA FIXADA EM CONE PLÁSTICO, INCLUINDO CONE. AF_11/2017 | M | 100 |  |  | 0 | 0
1.6 | 74209/001 | SINAPI | PLACA DE OBRA EM CHAPA DE ACO GALVANIZADO | m² | 2.16 |  |  | 0 | 0
2 |  |  | INSTALAÇÕES DE DETECÇÃO DE INCÊNDIO | [6 empty] | 0
2.1 | 2.525 | Próprio | Central de alarme e detecção de incêndio endereçavel para até 250 dispositivos, com bateria de 24V e alimentação bivolt automática. Completa. Fornecimento e Instalação. | un | 1 |  |  | 0 | 0
2.2 | 66.02.060 | CPOS | Repetidora de sinais de ocorrências, do painel sinóptico da central de alarme | un | 4 |  |  | 0 | 0
2.3 | 12018 | ORSE | Detector de fumaça óptico endereçável, modelo VRE-F, marca VERIN ou similar | un | 184 |  |  | 0 | 0
2.4 | 50.05.490 | CPOS | Sinalizador audiovisual endereçável com LED | un | 7 |  |  | 0 | 0
2.5 | 2.494 | Próprio | Isolador de laço com LED indicador de falha e reinicialização automática | Un. | 13 |  |  | 0 | 0
2.6 | 2.519 | Próprio | Cabo de cobre blindado 2 pares (4 x 1,5 mm²) para alarme e detecção de incêndio | m | 1488 |  |  | 0 | 0
2.7 | 93654 | SINAPI | DISJUNTOR MONOPOLAR TIPO DIN, CORRENTE NOMINAL DE 16A - FORNECIMENTO E INSTALAÇÃO. AF_04/2016 | UN | 1 |  |  | 0 | 0
2.8 | 91926 | SINAPI | CABO DE COBRE FLEXÍVEL ISOLADO, 2,5 MM², ANTI-CHAMA 450/750 V, PARA CIRCUITOS TERMINAIS - FORNECIMENTO E INSTALAÇÃO. AF_12/2015 | M | 190 |  |  | 0 | 0
2.9 | ELE-ELE-055 | SETOP | ELETRODUTO AÇO GALVANIZADO LEVE, INCLUSIVE CONEXÕES D = 3/4" | M | 1075 |  |  | 0 | 0
2.10 | 91934 | SINAPI | CABO DE COBRE FLEXÍVEL ISOLADO, 16 MM², ANTI-CHAMA 450/750 V, PARA CIRCUITOS TERMINAIS - FORNECIMENTO E INSTALAÇÃO. AF_12/2015 | M | 4 |  |  | 0 | 0
2.11 | ELE-ELE-060 | SETOP | ELETRODUTO AÇO GALVANIZADO LEVE, INCLUSIVE CONEXÕES D = 1" | M | 157 |  |  | 0 | 0
2.12 | 95801 | SINAPI | CONDULETE DE ALUMÍNIO, TIPO X, PARA ELETRODUTO DE AÇO GALVANIZADO DN 20 MM (3/4 | UN | 154 |  |  | 0 | 0
2.13 | 95818 | SINAPI | CONDULETE DE PVC, TIPO X, PARA ELETRODUTO DE PVC SOLDÁVEL DN 32 MM (1 | UN | 7 |  |  | 0 | 0
2.14 | 2.520 | Próprio | Caixa de passagem metálica de sobrepor com tampa parafusada dimensões 15x15x10cm, completa. Fornecimento e instalação. | Un. | 20 |  |  | 0 | 0
2.15 | 2.521 | Próprio | Fixação de eletroduto com vergalhão com rosca total 1/4" x 1000mm, completo. Fornecimento e Instalação. | Un. | 743 |  |  | 0 | 0
2.16 | 2.524 | Próprio | Fornecimento e instalação de Bateria selada 12V - 80 AH, para centrais de alarme / iluminação de emergência. Inclui fornecimento e instalação de módulo/gabinete para suporte e conectores terminais. Completa. | und | 2 |  |  | 0 | 0
2.17 | 2454 | ORSE | Andaime tubular metálico simples - peça x dia | PxD | 9600 |  |  | 0 | 0
3 |  |  | DEMOLIÇÕES | [6 empty] | 0
3.1 | 90436 | SINAPI | FURO EM ALVENARIA PARA DIÂMETROS MENORES OU IGUAIS A 40 MM. AF_05/2015 | UN | 150 |  |  | 0 | 0
3.2 | 90439 | SINAPI | FURO EM CONCRETO PARA DIÂMETROS MENORES OU IGUAIS A 40 MM. AF_05/2015 | UN | 12 |  |  | 0 | 0
3.3 | 2.566 | Próprio | Abertura e recomposição de forro em gesso para fixação de eletroduto com vergalhão. Com acabamento. Completo. | m² | 64 |  |  | 0 | 0
4 |  |  | LIMPEZA FINAL | [6 empty] | 0
4.1 | 2.568 | Próprio | LIMPEZA FINAL DOS SERVIÇOS | m² | 1200 |  |  | 0 | 0
[8 empty] | Total Geral -> |  | 0
COMPOSIÇÃO DO BDI ADOTADO PARA A OBRA/SERVIÇO
ITEM | DESCRIÇÃO |  | SIGLA | TAXA %
1 | Administração Central |  | AC | 4.68
2 | Seguros |  | S | 0.4
3 | Riscos e imprevistos |  | R | 1.27
4 | Garantias |  | G | 0.4
5 | Despesas Financeiras |  | DF | 1.23
6 | Lucro bruto |  | L | 7.4
7 | COFINS |  | I | 3
8 | PIS |  |  | 0.65
9 | ISS |  |  | 3.5
| TOTAL |  |  | 24.997
BDI=((((1+(AC+S+R+G)/100)x(1+DF/100)x(1+L/100)) / (1-I/100))-1)x100 = 25,00%
_______________________________________________________________ Roberto Engenheiro Civil
Nome Responsável pelo orçamento
Engenheiro Civil

## Cronograma
CRONOGRAMA FÍSICO-FINANCEIRO
It | DESCRIÇÃO | 30 dias | 60 dias | TOTAL
1 | SERVIÇOS INICIAIS | 50% | 50% | 100%
|  | 0 | 0 | 0
2 | INSTALAÇÕES DE DETECÇÃO DE INCÊNDIO | 50% | 50% | 100%
|  | 0 | 0 | 0
3 | DEMOLIÇÕES | 50% | 50% | 100%
|  | 0 | 0 | 0
4 | LIMPEZA FINAL | 50% | 50% | 100%
|  | 0 | 0 | 0
|  | 0 | 0 | 0
TOTAL GERAL |  |  |  | 0