## ORÇAMENTO
Estrutura metálica para cobertura do container (referência SINAPI, Nov2019, não desonerado) | [5 empty] | BDI | 20%
Item | Código | Discriminação | coef. | Unidade | Preço Unitário s/ BDI | Preço Unitário c/ BDI | Preço Total
1 | SINAPI I-40424 | ESTRUTURA EM CHAPA DE ACO E PERFIS ASTM A-36 | 3282.5 | kg |  |  |  | peso
2 | SINAPI C-88315 | SERRALHEIRO COM ENCARGOS COMPLEMENTARES | 131.3 | h
3 | SINAPI C-88240 | AJUDANTE DE ESTRUTURA METÁLICA COM ENCARGOS COMPLEMENTARES | 131.3 | h
4 | SINAPI C-73365 | FUNDO ANTICORROSIVO A BASE DE OXIDO DE FERRO (ZARCAO), DUAS DEMAOS | 184.83 | m2
5 | SINAPI C-73794/001 | PINTURA COM TINTA PROTETORA ACABAMENTO GRAFITE EPOXI SOBRE SUPERFICIE METALICA, 2 DEMAOS | 184.83 | m2
6 | SINAPI I-4346 | PARAFUSO DE FERRO POLIDO, SEXTAVADO, COM ROSCA TOTAL, COM PORCA E ARRUELA DE PRESSAO MEDIA | 214 | unid.
7 | SINAPI C-72840 | TRANSPORTE COMERCIAL COM CAMINHAO CARROCERIA 9 T, RODOVIA PAVIMENTADA (dist.capital = 290 km) | 951.925 | t x km
TOTAL | [6 empty] | 0 | 0 | R$/kg

## BDI
PROJETO:
Composição BDI
Cálculo do BDI para execução de obras |  |  |  |  | Cálculo do BDI para equipamentos
| Tabela de Composição do BDI |  |  |  |  | Tabela de Composição do BDI
Item | Discriminação |  |  |  | Item | Discriminação
1 | Despesas Financeiras (DF) | 1.23% |  |  | 1 | Custo Financeiro (CF) | 1.23%
2 | Administração Central (AC) | 4% |  |  | 2 | Administração Central (AC) | 6%
3 | Seguro (S) | 0.4% |  |  | 3 | Seguro (S) | 0.4%
4 | Garantia (G) | 0.4% |  |  | 4 | Garantia (G) | 0.4%
5 | Risco (R) | 1.27% |  |  | 5 | Risco (R) | 1.27%
4 | Tributos sobre Nota Fiscal (I) | 11.15% |  |  | 4 | Tributos sobre Nota Fiscal (T) | 3.65%
4.1 | PIS | 0.65% |  |  | 4.1 | PIS | 0.65%
4.2 | Cofins | 3% |  |  | 4.2 | Cofins | 3%
4.3 | CPRB | 4.5% |  |  | 4.3 | IRPJ | 0%
4.4 | IRPJ | 0% |  |  | 4.4 | CSLL | 0%
4.5 | CSLL | 0% |  |  | 4.5 | ISS | 0%
4.6 | ISS | 3%
6 | Lucro bruto (L) | 7.4% |  |  | 6 | Lucro bruto (LB) | 6%
Cálculo do BDI retirado da cartilha ORIENTAÇÕES PARA ELABORAÇÃO DE PLANILHAS ORÇAMENTÁRIAS DE OBRAS PÚBLICAS elaborada pelo TCU/2014. Indicada pela jurisprudência do TCU, a fórmula utilizada é a que melhor traduz a incidência das rubricas do BDI no processo de formação do preço da obra.
|  |  | 29.79% |  |  |  | 20.36%
BDI Adotado para execução de obras: |  | 29% |  | BDI Adotado para equipamentos: |  |  | 20%
#REF!