## Orçamento Sintético
|  |  | Obra | Bancos |  |  | B.D.I. |  |  | Encargos Sociais
|  |  | Reforma Cobertura Prédio 32 da CEU | SINAPI - 05/2020 - Rio Grande do Sul ORSE - 04/2020 - Sergipe SUDECAP - 04/2020 - Minas Gerais CPOS - 03/2020 - São Paulo AGESUL - 01/2020 - Mato Grosso do Sul |  |  | 25,0% |  |  | Desonerado: embutido nos preços unitário dos insumos de mão de obra, de acordo com as bases.
Planilha Orçamentária Sintética Com Valor do Material e da Mão de Obra
Item | Código | Banco | Descrição | Und | Quant. | Valor Unit | Valor Unit com BDI |  |  | Total |  |  | Peso (%)
[7 empty] | M. O. | MAT. | Total | M. O. | MAT. | Total
1 |  |  | Serviços Preliminares/Técnicos | [8 empty] | 51083.88 | 16.24%
1.1 | 90777 | SINAPI | ENGENHEIRO CIVIL DE OBRA JUNIOR COM ENCARGOS COMPLEMENTARES | H | 88 | 75.98 | 93.71 | 1.26 | 94.97 | 8246.48 | 110.88 | 8357.36 | 2.657%
1.2 | 74209/001 | SINAPI | PLACA DE OBRA EM CHAPA DE ACO GALVANIZADO | m² | 2 | 369.86 | 44.84 | 417.48 | 462.32 | 89.68 | 834.96 | 924.64 | 0.294%
1.3 | 73805/001 | SINAPI | BARRACAO DE OBRA PARA ALOJAMENTO/ESCRITORIO, PISO EM PINHO 3A, PAREDES EM COMPENSADO 10MM, COBERTURA EM TELHA FIBROCIMENTO 6MM, INCLUSO INSTALACOES ELETRICAS E ESQUADRIAS. REAPROVEITADO 5 VEZES | m² | 20 | 328.69 | 225.75 | 185.11 | 410.86 | 4515 | 3702.2 | 8217.2 | 2.612%
1.4 | 85424 | SINAPI | ISOLAMENTO DE OBRA COM TELA PLASTICA COM MALHA DE 5MM E ESTRUTURA DE MADEIRA PONTALETEADA | m² | 150 | 18.32 | 14.7 | 8.2 | 22.9 | 2205 | 1230 | 3435 | 1.092%
1.5 | 100309 | SINAPI | TÉCNICO EM SEGURAÇA DO TRABALHO COM ENCARGOS COMPLEMENTARES | H | 88 | 28.09 | 33.77 | 1.34 | 35.11 | 2971.76 | 117.92 | 3089.68 | 0.9823%
1.6 | 1.30 | Próprio | SINAPI (94295) - MESTRE DE OBRAS COM ENCARGOS COMPLEMENTARES | MES | 4 | 5412 | 6763.68 | 1.32 | 6765 | 27054.72 | 5.28 | 27060 | 8.603%
2 |  |  | Demolições | [8 empty] | 25646.47 | 8.153%
2.1 | 97649 | SINAPI | REMOÇÃO DE TELHAS DE FIBROCIMENTO, METÁLICA E CERÂMICA, DE FORMA MECANIZADA, COM USO DE GUINDASTE, SEM REAPROVEITAMENTO. AF_12/2017 | m² | 1589.1 | 2.95 | 2.35 | 1.33 | 3.68 | 3734.38 | 2113.5 | 5847.88 | 1.859%
2.2 | 04.30.020 | CPOS | Remoção de calha ou rufo | m | 1393.5 | 3.13 | 3.91 | 0 | 3.91 | 5448.58 | 0 | 5448.58 | 1.732%
2.3 | 2.066 | Próprio | SBC (023716) REMOÇÃO E TRANSPORTE DE ENTULHO PARA ATERRO LICENCIADO | M³ | 30 | 171.26 | 0 | 214.07 | 214.07 | 0 | 6422.1 | 6422.1 | 2.042%
2.4 | 17 | ORSE | Demolição de reboco | m² | 931.6 | 6.81 | 6.7 | 1.81 | 8.51 | 6241.72 | 1686.19 | 7927.91 | 2.52%
3 |  |  | Cobertura | [8 empty] | 167729.96 | 53.32%
3.1 | 236 | ORSE | Telhamento com telha de fibrocimento ondulada esp = 8mm | m² | 1589.1 | 41.4 | 6.66 | 45.09 | 51.75 | 10583.4 | 71652.52 | 82235.92 | 26.14%
3.2 | 100327 | SINAPI | CAPEAMENTO PARA PLATIBANDA EM CHAPA DE AÇO GALVANIZADO NÚMERO 26, CORTE DE 33 CM, INCLUSO IÇAMENTO. AF_07/2019 | M | 451.5 | 36.15 | 6.28 | 38.9 | 45.18 | 2835.42 | 17563.35 | 20398.77 | 6.485%
3.3 | 100327 | SINAPI | RUFO EXTERNO/INTERNO EM CHAPA DE AÇO GALVANIZADO NÚMERO 26, CORTE DE 33 CM, INCLUSO IÇAMENTO. AF_07/2019 | M | 548 | 36.15 | 6.28 | 38.9 | 45.18 | 3441.44 | 21317.2 | 24758.64 | 7.871%
3.4 | 94228 | SINAPI | CALHA EM CHAPA DE AÇO GALVANIZADO NÚMERO 24, DESENVOLVIMENTO DE 50 CM, INCLUSO TRANSPORTE VERTICAL. AF_07/2019 | M | 394 | 52.72 | 10.41 | 55.49 | 65.9 | 4101.54 | 21863.06 | 25964.6 | 8.255%
3.5 | 91790 | SINAPI | (COMPOSIÇÃO REPRESENTATIVA) DO SERVIÇO DE INSTALAÇÃO DE TUBOS DE PVC, SÉRIE R, ÁGUA PLUVIAL, DN 100 MM (INSTALADO EM RAMAL DE ENCAMINHAMENTO, OU CONDUTORES VERTICAIS), INCLUSIVE CONEXÕES, CORTES E FIXAÇÕES, PARA PRÉDIOS. AF_10/2015 | M | 10 | 45.15 | 10.49 | 45.94 | 56.43 | 104.9 | 459.4 | 564.3 | 0.1794%
3.6 | 94223 | SINAPI | CUMEEIRA PARA TELHA DE FIBROCIMENTO ONDULADA E = 6 MM, INCLUSO ACESSÓRIOS DE FIXAÇÃO E IÇAMENTO. AF_07/2019 | M | 225.5 | 44.94 | 2.1 | 54.07 | 56.17 | 473.55 | 12192.78 | 12666.33 | 4.027%
3.7 | 1.25 | Próprio | ESTRUTURA DE MADEIRA PARA TELHADO, COM TESOURAS 10X10 CADA 1,60 M E TERÇAS 5X7 ESPAÇAMENTO 1,10 M | M² | 20 | 45.66 | 27.75 | 29.32 | 57.07 | 555 | 586.4 | 1141.4 | 0.3629%
4 |  |  | Impermeabilização | [8 empty] | 11746.05 | 3.734%
4.1 | 98554 | SINAPI | IMPERMEABILIZAÇÃO DE SUPERFÍCIE COM MEMBRANA À BASE DE RESINA ACRÍLICA, 3 DEMÃOS. AF_06/2018 | m² | 115 | 32.19 | 12.19 | 28.04 | 40.23 | 1401.85 | 3224.6 | 4626.45 | 1.471%
4.2 | 32.07.120 | CPOS | Mangueira plástica flexível para junta de dilatação | m | 170 | 7.13 | 4.13 | 4.78 | 8.91 | 702.1 | 812.6 | 1514.7 | 0.4815%
4.3 | 7.007 | Próprio | TRATAMENTO DE JUNTA DE DILATAÇÃO COM PERFIL DE ALUMÍNIO DE 3" | m | 170 | 26.38 | 15.21 | 17.76 | 32.97 | 2585.7 | 3019.2 | 5604.9 | 1.782%
5 |  |  | Revestimentos | [8 empty] | 35978.39 | 11.44%
5.1 | 87792 | SINAPI | EMBOÇO OU MASSA ÚNICA EM ARGAMASSA TRAÇO 1:2:8, PREPARO MECÂNICO COM BETONEIRA 400 L, APLICADA MANUALMENTE EM PANOS CEGOS DE FACHADA (SEM PRESENÇA DE VÃOS), ESPESSURA DE 25 MM. AF_06/2014 | m² | 931.6 | 25.92 | 14.37 | 18.03 | 32.4 | 13387.09 | 16796.75 | 30183.84 | 9.596%
5.2 | 87893 | SINAPI | CHAPISCO APLICADO EM ALVENARIA (SEM PRESENÇA DE VÃOS) E ESTRUTURAS DE CONCRETO DE FACHADA, COM COLHER DE PEDREIRO. ARGAMASSA TRAÇO 1:3 COM PREPARO MANUAL. AF_06/2014 | m² | 931.6 | 4.98 | 3.6 | 2.62 | 6.22 | 3353.76 | 2440.79 | 5794.55 | 1.842%
6 |  |  | Pintura | [8 empty] | 16815.37 | 5.346%
6.1 | 88485 | SINAPI | APLICAÇÃO DE FUNDO SELADOR ACRÍLICO EM PAREDES, UMA DEMÃO. AF_06/2014 | m² | 931.6 | 1.86 | 0.85 | 1.47 | 2.32 | 791.86 | 1369.45 | 2161.31 | 0.6871%
6.2 | 88489 | SINAPI | APLICAÇÃO MANUAL DE PINTURA COM TINTA LÁTEX ACRÍLICA EM PAREDES, DUAS DEMÃOS. AF_06/2014 | m² | 931.6 | 12.59 | 4.14 | 11.59 | 15.73 | 3856.82 | 10797.24 | 14654.06 | 4.659%
7 |  |  | Servições Complementares | [8 empty] | 5550 | 1.764%
7.1 | 9537 | SINAPI | LIMPEZA FINAL DA OBRA | m² | 1850 | 2.4 | 1.89 | 1.11 | 3 | 3496.5 | 2053.5 | 5550 | 1.764%
[9 empty] | Totais -> | 112.178,25 | 202.371,87 | 314.550,12
[9 empty] | Total sem BDI |  | 251676.76
[9 empty] | Total do BDI |  | 62873.36
|  | COMPOSIÇÃO DO BDI ADOTADO PARA A OBRA/SERVIÇO | [6 empty] | Total Geral |  | 314550.12
ITEM |  | DESCRIÇÃO | SIGLA | TAXA %
1 |  | Administração Central | AC | 4.68
2 |  | Seguros | S | 0.4
3 |  | Riscos e imprevistos | R | 1.27
4 |  | Garantias | G | 0.4
5 |  | Despesas Financeiras | DF | 1.23
6 |  | Lucro bruto | L | 7.4
7 |  | COFINS | I | 3
8 |  | PIS |  | 0.65
9 |  | ISS |  | 3.5
|  | TOTAL |  | 24.997
BDI=((((1+(AC+S+R+G)/100)x(1+DF/100)x(1+L/100)) / (1-I/100))-1)x100 = 25,00%
_______________________________________________________________ Fabrício Zamberlan Engenheiro Civil