## Orçamento Sintético
|  |  | Obra | Bancos |  |  | B.D.I. |  |  | Encargos Sociais
|  |  | REFORMA FACHADA E TELHADO DOS PRÉDIOS 42 E 44 - CCR -ano 2021 | SINAPI - 08/2021 - Rio Grande do Sul SICRO3 - 04/2021 - Rio Grande do Sul SICRO2 - 11/2016 - Rio Grande do Sul ORSE - 07/2021 - Sergipe SEDOP - 09/2021 - Pará SEINFRA - 027 - Ceará SETOP - 07/2021 - Minas Gerais IOPES - 06/2021 - Espírito Santo SIURB - 01/2021 - São Paulo SIURB INFRA - 01/2021 - São Paulo SUDECAP - 07/2021 - Minas Gerais CPOS - 08/2021 - São Paulo FDE - 07/2021 - São Paulo AGESUL - 06/2021 - Mato Grosso do Sul AGETOP CIVIL - 07/2021 - Goiás AGETOP RODOVIARIA - 07/2021 - Goiás CAEMA - 12/2019 - Maranhão EMBASA - 06/2017 - Bahia CAERN - 05/2021 - Rio Grande do Norte |  |  | 25,0% |  |  | Desonerado: 0,00%
Planilha Orçamentária Sintética Com Valor do Material e da Mão de Obra
Item | Código | Banco | Descrição | Und | Quant. | Valor Unit | Valor Unit com BDI |  |  | Total |  |  | Peso (%)
[7 empty] | M. O. | MAT. | Total | M. O. | MAT. | Total
1 |  |  | SERVIÇOS INICIAIS | [8 empty] | 150076.74 | 13.51%
1.1 | 90777 | SINAPI | ENGENHEIRO CIVIL DE OBRA JUNIOR COM ENCARGOS COMPLEMENTARES | H | 132 | 82.52 | 101.68 | 1.47 | 103.15 | 13421.76 | 194.04 | 13615.8 | 1.225%
1.2 | 94295 | SINAPI | MESTRE DE OBRAS COM ENCARGOS COMPLEMENTARES | MES | 6 | 10184.92 | 12347.34 | 383.81 | 12731.15 | 74084.04 | 2302.86 | 76386.9 | 6.875%
1.3 | 74209/001 | SINAPI | PLACA DE OBRA EM CHAPA DE ACO GALVANIZADO | m² | 2 | 306.5 | 48.24 | 334.88 | 383.12 | 96.48 | 669.76 | 766.24 | 0.06896%
1.4 | 85423 | SINAPI | ISOLAMENTO DE OBRA COM TELA PLASTICA COM MALHA DE 5MM | m² | 100 | 8.27 | 3.72 | 6.61 | 10.33 | 372 | 661 | 1033 | 0.09297%
1.5 | 13.025 | Próprio | BARRACAO DE OBRA PARA ALOJAMENTO/ESCRITORIO, PISO EM PINHO 3A, PAREDES EM COMPENSADO 10MM, COBERTURA EM TELHA FIBROCIMENTO 6MM, INCLUSO INSTALACOES ELETRICAS E ESQUADRIAS. REAPROVEITADO 5 VEZES | m² | 20 | 362.13 | 241.83 | 210.83 | 452.66 | 4836.6 | 4216.6 | 9053.2 | 0.8148%
1.6 | 1.006 | Próprio | LIMPEZA PERMANENTE DA OBRA | dia | 180 | 5.76 | 7.2 | 0 | 7.2 | 1296 | 0 | 1296 | 0.1166%
1.7 | 100321 | SINAPI | TÉCNICO EM SEGURANÇA DO TRABALHO COM ENCARGOS COMPLEMENTARES | MES | 6 | 5274.64 | 6303.88 | 289.42 | 6593.3 | 37823.28 | 1736.52 | 39559.8 | 3.56%
1.8 | 00041805 | SINAPI | LOCACAO DE ANDAIME SUSPENSO OU BALANCIM MANUAL, CAPACIDADE DE CARGA TOTAL DE APROXIMADAMENTE 250 KG/M2, PLATAFORMA DE 1,50 M X 0,80 M (C X L), CABO DE 45 M | MES | 6 | 550 | 0 | 687.5 | 687.5 | 0 | 4125 | 4125 | 0.3713%
1.9 | 00041805 | SINAPI | LOCACAO DE ANDAIME SUSPENSO OU BALANCIM MANUAL, CAPACIDADE DE CARGA TOTAL DE APROXIMADAMENTE 250 KG/M2, PLATAFORMA DE 1,50 M X 0,80 M (C X L), CABO DE 45 M | MES | 6 | 550 | 0 | 687.5 | 687.5 | 0 | 4125 | 4125 | 0.3713%
1.10 | 00003777 | SINAPI | LONA PLASTICA PESADA PRETA, E = 150 MICRA | m² | 60 | 1.55 | 0 | 1.93 | 1.93 | 0 | 115.8 | 115.8 | 0.01042%
2 |  |  | DEMOLIÇÕES | [8 empty] | 28374.24 | 2.554%
2.1 | 030105 | AGETOP CIVIL | TRANSPORTE DE ENTULHO EM CAÇAMBA ESTACIONÁRIA INCLUSO A CARGA MANUAL | m³ | 90 | 61.83 | 7.82 | 69.46 | 77.28 | 703.8 | 6251.4 | 6955.2 | 0.626%
2.2 | 97649 | SINAPI | REMOÇÃO DE TELHAS DE FIBROCIMENTO, METÁLICA E CERÂMICA, DE FORMA MECANIZADA, COM USO DE GUINDASTE, SEM REAPROVEITAMENTO. AF_12/2017 | m² | 3498 | 3.28 | 2.56 | 1.54 | 4.1 | 8954.88 | 5386.92 | 14341.8 | 1.291%
2.3 | 04.30.020 | CPOS | Remoção de calha ou rufo | m | 172 | 3.34 | 4.17 | 0 | 4.17 | 717.24 | 0 | 717.24 | 0.06455%
2.4 | 17 | ORSE | Demolição de reboco | m² | 420 | 7.52 | 7.2 | 2.2 | 9.4 | 3024 | 924 | 3948 | 0.3553%
2.5 | 97650 | SINAPI | REMOÇÃO DE TRAMA DE MADEIRA PARA COBERTURA, DE FORMA MANUAL, SEM REAPROVEITAMENTO. AF_12/2017 | m² | 360 | 5.36 | 5.04 | 1.66 | 6.7 | 1814.4 | 597.6 | 2412 | 0.2171%
3 |  |  | ESQUADRIAS | [8 empty] | 7570.72 | 0.6814%
3.1 | 7753 | ORSE | Tampa em chapa metálica de 1/8", inclusive tratamento e pintura em esmalte ou óleo - Rev. 01 | m² | 10.24 | 507.02 | 65.17 | 568.6 | 633.77 | 667.34 | 5822.46 | 6489.8 | 0.5841%
3.2 | 74194/001 | SINAPI | ESCADA TIPO MARINHEIRO EM TUBO ACO GALVANIZADO 1 1/2" 5 DEGRAUS | M | 2 | 432.37 | 110.28 | 430.18 | 540.46 | 220.56 | 860.36 | 1080.92 | 0.09728%
4 |  |  | COBERTURA | [8 empty] | 370159.98 | 33.31%
4.1 | 73806/001 | SINAPI | LIMPEZA DE SUPERFICIES COM JATO DE ALTA PRESSAO DE AR E AGUA | m² | 492 | 1.65 | 1.45 | 0.61 | 2.06 | 713.4 | 300.12 | 1013.52 | 0.09122%
4.2 | 236 | ORSE | Telhamento com telha de fibrocimento ondulada esp = 8mm | m² | 3498 | 53.34 | 7.17 | 59.5 | 66.67 | 25080.66 | 208131 | 233211.66 | 20.99%
4.3 | 100327 | SINAPI | RUFO EXTERNO/INTERNO EM CHAPA DE AÇO GALVANIZADO NÚMERO 26, CORTE DE 33 CM, INCLUSO IÇAMENTO. AF_07/2019 | M | 100.6 | 68.73 | 6.82 | 79.09 | 85.91 | 686.09 | 7956.45 | 8642.54 | 0.7778%
4.4 | 94223 | SINAPI | CUMEEIRA PARA TELHA DE FIBROCIMENTO ONDULADA E = 6 MM, INCLUSO ACESSÓRIOS DE FIXAÇÃO E IÇAMENTO. AF_07/2019 | M | 229 | 61.94 | 2.26 | 75.16 | 77.42 | 517.54 | 17211.64 | 17729.18 | 1.596%
4.5 | 10011 | Próprio | Referência da SINAPI (100327) - MANUTENÇÃO/FIXAÇÃO DE RUFO EXTERNO/INTERNO EM CHAPA DE AÇO GALVANIZADO. AF_07/2019 | M | 492 | 26.38 | 6.22 | 26.75 | 32.97 | 3060.24 | 13161 | 16221.24 | 1.46%
4.6 | 100327 | SINAPI | CAPEAMENTO EM CHAPA DE AÇO GALVANIZADO NÚMERO 26, CORTE DE 33 CM, INCLUSO IÇAMENTO. AF_07/2019 | M | 64 | 68.73 | 6.82 | 79.09 | 85.91 | 436.48 | 5061.76 | 5498.24 | 0.4948%
4.7 | 100435 | SINAPI | RUFO EM FIBROCIMENTO PARA TELHA ONDULADA E = 6 MM, ABA DE 26 CM, INCLUSO TRANSPORTE VERTICAL, EXCETO CONTRARRUFO. AF_07/2019 | M | 417 | 32.5 | 4.82 | 35.8 | 40.62 | 2009.94 | 14928.6 | 16938.54 | 1.524%
4.8 | 102233 | SINAPI | PINTURA IMUNIZANTE PARA MADEIRA, 1 DEMÃO. AF_01/2021 | m² | 3498 | 9.39 | 4.17 | 7.56 | 11.73 | 14586.66 | 26444.88 | 41031.54 | 3.693%
4.9 | 92566 | SINAPI | FABRICAÇÃO E INSTALAÇÃO DE ESTRUTURA PONTALETADA DE MADEIRA NÃO APARELHADA PARA TELHADOS COM ATÉ 2 ÁGUAS E PARA TELHA ONDULADA DE FIBROCIMENTO, METÁLICA, PLÁSTICA OU TERMOACÚSTICA, INCLUSO TRANSPORTE VERTICAL. AF_12/2015 | m² | 360 | 16.01 | 3.46 | 16.55 | 20.01 | 1245.6 | 5958 | 7203.6 | 0.6483%
4.10 | PPCI-CIVIL-007 | Próprio | Referência FDE (16.44.002) - FORNECIMENTO E COLOCACAO DE CHUMBADORES QUIMICOS D=1/2" - PONTO DE ANCORAGEM | UN | 104 | 174.39 | 6.99 | 210.99 | 217.98 | 726.96 | 21942.96 | 22669.92 | 2.04%
5 |  |  | IMPERMABILIZAÇÃO , ISOLAÇÃO TÉRMICA E ACUSTICA | [8 empty] | 76463.41 | 6.882%
5.1 | 7.007 | Próprio | TRATAMENTO DE JUNTA DE DILATAÇÃO COM PERFIL DE ALUMÍNIO DE 3" | m | 147.68 | 16.52 | 16.33 | 4.32 | 20.65 | 2411.61 | 637.98 | 3049.59 | 0.2745%
5.2 | 32.07.120 | CPOS | Mangueira plástica flexível para junta de dilatação | M | 147.68 | 10.27 | 4.41 | 8.42 | 12.83 | 651.26 | 1243.47 | 1894.73 | 0.1705%
5.3 | 10020 | ORSE | Impermeabilização c/ manta asfáltica 4mm, estruturada com não-tecido de poliéster, inclusive aplicação de 1 demão de primer, exceto proteção mecânica | m² | 458 | 95.27 | 17.78 | 101.3 | 119.08 | 8143.24 | 46395.4 | 54538.64 | 4.908%
5.4 | 98554 | SINAPI | IMPERMEABILIZAÇÃO DE SUPERFÍCIE COM MEMBRANA À BASE DE RESINA ACRÍLICA, 3 DEMÃOS. AF_06/2018 | m² | 307 | 34.77 | 13.09 | 30.37 | 43.46 | 4018.63 | 9323.59 | 13342.22 | 1.201%
5.5 | 32.07.090 | CPOS | Junta de dilatação ou vedação com mastique de silicone, 1,0 x 0,5 cm - inclusive guia de apoio em polietileno | M | 405.6 | 7.18 | 2.75 | 6.22 | 8.97 | 1115.4 | 2522.83 | 3638.23 | 0.3274%
6 |  |  | REVESTIMENTOS | [8 empty] | 19311.6 | 1.738%
6.1 |  |  | REVESTIMENTO EXTERNO | [8 empty] | 19311.6 | 1.738%
6.1.1 | 87893 | SINAPI | CHAPISCO APLICADO EM ALVENARIA (SEM PRESENÇA DE VÃOS) E ESTRUTURAS DE CONCRETO DE FACHADA, COM COLHER DE PEDREIRO. ARGAMASSA TRAÇO 1:3 COM PREPARO MANUAL. AF_06/2014 | m² | 420 | 5.53 | 3.87 | 3.04 | 6.91 | 1625.4 | 1276.8 | 2902.2 | 0.2612%
6.1.2 | 87792 | SINAPI | EMBOÇO OU MASSA ÚNICA EM ARGAMASSA TRAÇO 1:2:8, PREPARO MECÂNICO COM BETONEIRA 400 L, APLICADA MANUALMENTE EM PANOS CEGOS DE FACHADA (SEM PRESENÇA DE VÃOS), ESPESSURA DE 25 MM. AF_06/2014 | m² | 420 | 31.26 | 15.7 | 23.37 | 39.07 | 6594 | 9815.4 | 16409.4 | 1.477%
7 |  |  | VIDROS | [8 empty] | 25612.5 | 2.305%
7.1 | 72117 | SINAPI | VIDRO LISO COMUM TRANSPARENTE, ESPESSURA 4MM | m² | 150 | 136.6 | 14.48 | 156.27 | 170.75 | 2172 | 23440.5 | 25612.5 | 2.305%
8 |  |  | RODAPÉ/PEITORIL/SOLEIRA | [8 empty] | 8961.6 | 0.8065%
8.1 | RED011 | Próprio | SINAPI (40675) - ASSENTAMENTO DE PEITORIL CERAMICO COM ARGAMASSA DE CIMENTO COLANTE | M | 80 | 89.62 | 3.86 | 108.16 | 112.02 | 308.8 | 8652.8 | 8961.6 | 0.8065%
9 |  |  | PINTURA | [8 empty] | 424578.05 | 38.21%
9.1 | 99814 | SINAPI | LIMPEZA DE SUPERFÍCIE COM JATO DE ALTA PRESSÃO. AF_04/2019 | m² | 9945.12 | 1.43 | 1.29 | 0.49 | 1.78 | 12829.2 | 4873.11 | 17702.31 | 1.593%
9.2 | 88489 | SINAPI | APLICAÇÃO MANUAL DE PINTURA COM TINTA LÁTEX ACRÍLICA EM PAREDES, DUAS DEMÃOS. AF_06/2014 | m² | 9945.12 | 13.42 | 4.44 | 12.33 | 16.77 | 44156.33 | 122623.33 | 166779.66 | 15.01%
9.3 | 4936 | ORSE | Preparo de superfície com lixamento e aplicação de 01 demão de fundo preparador | m² | 9945.12 | 7.78 | 5.08 | 4.64 | 9.72 | 50521.2 | 46145.36 | 96666.56 | 8.7%
9.4 | 100762 | SINAPI | PINTURA COM TINTA ALQUÍDICA DE ACABAMENTO (ESMALTE SINTÉTICO FOSCO) APLICADA A ROLO OU PINCEL SOBRE SUPERFÍCIES METÁLICAS (EXCETO PERFIL) EXECUTADO EM OBRA (02 DEMÃOS). AF_01/2020 | m² | 2693.9 | 35.35 | 25.02 | 19.16 | 44.18 | 67401.37 | 51615.13 | 119016.5 | 10.71%
9.5 | 102489 | SINAPI | PINTURA HIDROFUGANTE COM SILICONE, APLICAÇÃO MANUAL, 2 DEMÃOS. AF_05/2021 | m² | 955.5 | 20.44 | 8.83 | 16.72 | 25.55 | 8437.06 | 15975.96 | 24413.02 | 2.197%
[9 empty] | Totais -> | 407.481,45 | 703.627,39 | 1.111.108,84
[9 empty] | Total sem BDI |  | 889095.64
[9 empty] | Total do BDI |  | 222013.2
[9 empty] | Total Geral |  | 1111108.84
COMPOSIÇÃO DO BDI ADOTADO PARA A OBRA/SERVIÇO
ITEM |  | DESCRIÇÃO | SIGLA | TAXA %
1 |  | Administração Central | AC | 4.68
2 |  | Seguros | S | 0.4
3 |  | Riscos e imprevistos | R | 1.27
4 |  | Garantias | G | 0.4
5 |  | Despesas Financeiras | DF | 1.23
6 |  | Lucro bruto | L | 7.4
7 |  | COFINS | I | 3
8 |  | PIS |  | 0.65
9 |  | ISS |  | 3.5
|  | TOTAL |  | 24.997
BDI=((((1+(AC+S+R+G)/100)x(1+DF/100)x(1+L/100)) / (1-I/100))-1)x100 = 25,00%
_______________________________________________________________