## Planilha1
UFSM - Laboratório de Biossegurança NBA2 | Und. | Qntd.
Mobilização e despesas indiretas
Mobilização de materiais e equipamentos | vb | 1
Alojamento e refeições dos colaboradores | vb | 1
Canteiro de obras (módulos metálicos e/ou abrigos provisórios de madeira) | vb | 1
Instalações provisórias de água, esgoto e energia | vb | 1
Gestão local (engenheiro residente, mestre/encarregado de obras, segurança do trabalho) | vb | 1
Instalação de tapume de isolamento | m² | 325
Fretes | vb | 1
Projetos
Projeto executivo arquitetônico | vb | 1
Projeto estrutural | vb | 1
Projeto de HVAC | vb | 1
Projeto de instalações elétricas | vb | 1
Projeto de instalações hidrossanitárias | vb | 1
Base civil em concreto armado
Limpeza mecanizada da camada vegetal, até 20cm | m³ | 120
Melhoria do subleito - escarificação e recompactação do solo - até profundidade de 60cm | m³ | 330
Base de brita graduada simples (BGS) - camada de 20cm | m³ | 110
Filme de polietileno 200 micras | m² | 550
Concreto estrutural dosado em central fck 35MPa - lançamento com bomba | m³ | 82.5
Fibra sintética estrutural (adicionada ao concreto) | kg | 464.0625
Mão de obra especializada para execução de piso | m² | 550
Juntas de construção (barra de transferência + tarucel + selante PU) | vb | 1
Juntas de dilatação (corte do piso + selante PU) | m | 285
Bota fora de solo excedente e camada vegetal | m³ | 168
Estrutura e cobertura
Estrutura metálica - fabricação, pintura e montagem | kg | 11000
Cobertura com telhas metálicas trapezoidal simples com pintura na cor branca | m² | 520
Paredes e divisórias
Divisórias de isopainel de 70mm (uso externo) | m² | 376.25
Divisórias de isopainel de 50mm (uso interno) | m² | 630.976
Instalação de cantos arredondados | m | 1825
Divisórias de granito para vestiários | vb | 1
Forro
Forro de isopainel de 50mm, inclusive suporte por tirantes | m² | 495
Esquadrias
Porta padrão sala limpa (folha até 1m) com visor | und | 13
Porta padrão sala limpa (duas folhas até 1m) com visor | und | 22
Passthrough simples | und | 1
Passthrough intertravado | und | 1
Piso
Revestimento em manta vinílica | m² | 495
Instalações elétricas e automação
Infraestrutura elétrica (eletrocalhas, perfilados, eletrodutos) | vb | 1
Painéis elétricos | vb | 1
Cabeamento de força | vb | 1
Luminárias herméticas padrão sala limpa | und | 102
Tomadas e interruptores | vb | 1
Sistema de automação do sistema HVAC, inclusive painel de comando | vb | 1
Utilidades
Tubulações de água potável, inclusive interligação com rede existente | vb | 1
Tubulações de esgoto sanitário, inclusive caixas de inspeção e gordura, e interligação com rede existente | vb | 1
Sistema de combate a incêndios (extintores, iluminação e sinalização de emergência) | vb | 1
Bancadas de granito (Copa e Vestiários do Escritório) | vb | 1
Bancadas de inox (Lavagem, Vestiários de Barreira, Eutanásia) | vb | 1
HVAC
Fornecimento e instalação de Sistema de Tratamento de Ar completo | vb | 1
Rede de dutos, grelhas, dumpers, difusores | vb | 1
Serviços complementares
Limpeza durante o período de obra | vb | 1
Limpeza final | vb | 1
Certificação | vb | 1