## Orçamento Sintético
|  |  | Obra | Bancos |  |  | B.D.I. |  |  | Encargos Sociais
|  |  | Reforma Cobertura do Prédio 15 - NAPO | SINAPI - 03/2023 - Rio Grande do Sul SBC - 05/2023 - Rio Grande do Sul SICRO3 - 01/2023 - Rio Grande do Sul SICRO2 - 11/2016 - Rio Grande do Sul ORSE - 02/2023 - Sergipe CPOS - 03/2023 - São Paulo FDE - 01/2023 - São Paulo |  |  | 25,0% |  |  | Desonerado: embutido nos preços unitário dos insumos de mão de obra, de acordo com as bases.
Planilha Orçamentária Sintética Com Valor do Material e da Mão de Obra
Item | Código | Banco | Descrição | Und | Quant. | Valor Unit | Valor Unit com BDI |  |  | Total |  |  | Peso (%)
[7 empty] | M. O. | MAT. | Total | M. O. | MAT. | Total
1 |  |  | SERVIÇOS PRELIMINARES/TÉCNICOS | [8 empty] | 20016.08 | 7.586%
1.1 | 90777 | SINAPI | ENGENHEIRO CIVIL DE OBRA JUNIOR COM ENCARGOS COMPLEMENTARES | H | 22 | 95.26 | 116.65 | 2.42 | 119.07 | 2566.3 | 53.24 | 2619.54 | 0.9928%
1.2 | 85424 | SINAPI | ISOLAMENTO DE OBRA COM TELA PLASTICA COM MALHA DE 5MM E ESTRUTURA DE MADEIRA PONTALETEADA | m² | 100 | 24.82 | 19.18 | 11.84 | 31.02 | 1918 | 1184 | 3102 | 1.176%
1.3 | 100309 | SINAPI | TÉCNICO EM SEGURANÇA DO TRABALHO COM ENCARGOS COMPLEMENTARES | H | 22 | 33.96 | 39.92 | 2.53 | 42.45 | 878.24 | 55.66 | 933.9 | 0.354%
1.4 | 74209/001 | SINAPI | PLACA DE OBRA EM CHAPA DE ACO GALVANIZADO | m² | 2 | 372.02 | 56.48 | 408.54 | 465.02 | 112.96 | 817.08 | 930.04 | 0.3525%
1.5 | 1.30 | Próprio | SINAPI (94295) - MESTRE DE OBRAS COM ENCARGOS COMPLEMENTARES | MES | 1 | 5412 | 6763.68 | 1.32 | 6765 | 6763.68 | 1.32 | 6765 | 2.564%
1.6 | 73805/001 | SINAPI | BARRACAO DE OBRA PARA ALOJAMENTO/ESCRITORIO, PISO EM PINHO 3A, PAREDES EM COMPENSADO 10MM, COBERTURA EM TELHA FIBROCIMENTO 6MM, INCLUSO INSTALACOES ELETRICAS E ESQUADRIAS. REAPROVEITADO 5 VEZES | m² | 10 | 453.25 | 295.34 | 271.22 | 566.56 | 2953.4 | 2712.2 | 5665.6 | 2.147%
2 |  |  | DEMOLIÇÕES/REMOÇÕES | [8 empty] | 19401.3 | 7.353%
2.1 | 97649 | SINAPI | REMOÇÃO DE TELHAS DE FIBROCIMENTO, METÁLICA E CERÂMICA, DE FORMA MECANIZADA, COM USO DE GUINDASTE, SEM REAPROVEITAMENTO. AF_12/2017 | m² | 610 | 3.78 | 2.95 | 1.77 | 4.72 | 1799.5 | 1079.7 | 2879.2 | 1.091%
2.2 | 04.30.020 | CPOS | Remoção de calha ou rufo | M | 232.92 | 3.88 | 4.84 | 0.01 | 4.85 | 1127.33 | 2.33 | 1129.66 | 0.4281%
2.3 | 97652 | SINAPI | REMOÇÃO DE TESOURAS DE MADEIRA, COM VÃO MAIOR OU IGUAL A 8M, DE FORMA MANUAL, SEM REAPROVEITAMENTO. AF_12/2017 | UN | 20 | 159.07 | 146.01 | 52.82 | 198.83 | 2920.2 | 1056.4 | 3976.6 | 1.507%
2.4 | 97650 | SINAPI | REMOÇÃO DE TRAMA DE MADEIRA PARA COBERTURA, DE FORMA MANUAL, SEM REAPROVEITAMENTO. AF_12/2017 | m² | 610 | 6.33 | 5.81 | 2.1 | 7.91 | 3544.1 | 1281 | 4825.1 | 1.829%
2.5 | 04.20.100 | CPOS | Remoção de mão francesa | UN | 8 | 16.87 | 21.08 | 0 | 21.08 | 168.64 | 0 | 168.64 | 0.06392%
2.6 | 2.066 | Próprio | SBC (023716) REMOÇÃO E TRANSPORTE DE ENTULHO PARA ATERRO LICENCIADO | M³ | 30 | 171.26 | 0 | 214.07 | 214.07 | 0 | 6422.1 | 6422.1 | 2.434%
3 |  |  | COBERTURA | [8 empty] | 208930.56 | 79.19%
3.1 | 251 | ORSE | Cumeeira normal em fibrocimento para telha de 8mm | m | 40.35 | 136.9 | 4.57 | 166.55 | 171.12 | 184.39 | 6720.3 | 6904.69 | 2.617%
3.2 | 236 | ORSE | Telhamento com telha de fibrocimento ondulada esp = 8mm | m² | 610 | 82.59 | 8.37 | 94.86 | 103.23 | 5105.7 | 57864.6 | 62970.3 | 23.87%
3.3 | GT 16.0012 | Próprio | Copia da SINAPI (92620) - FABRICAÇÃO E INSTALAÇÃO DE TESOURA INTEIRA EM AÇO, VÃO DE 15 M, PARA TELHA ONDULADA DE FIBROCIMENTO, METÁLICA, PLÁSTICA OU TERMOACÚSTICA, INCLUSO IÇAMENTO. AF_12/2015 | UN | 14 | 3265.39 | 310.94 | 3770.79 | 4081.73 | 4353.16 | 52791.06 | 57144.22 | 21.66%
3.4 | 92580 | SINAPI | TRAMA DE AÇO COMPOSTA POR TERÇAS PARA TELHADOS DE ATÉ 2 ÁGUAS PARA TELHA ONDULADA DE FIBROCIMENTO, METÁLICA, PLÁSTICA OU TERMOACÚSTICA, INCLUSO TRANSPORTE VERTICAL. AF_07/2019 | m² | 610 | 63.22 | 7.07 | 71.95 | 79.02 | 4312.7 | 43889.5 | 48202.2 | 18.27%
3.5 | 100327 | SINAPI | RUFO EXTERNO/INTERNO EM CHAPA DE AÇO GALVANIZADO NÚMERO 26, CORTE DE 33 CM, INCLUSO IÇAMENTO. AF_07/2019 | M | 30.22 | 69.04 | 7.9 | 78.4 | 86.3 | 238.73 | 2369.25 | 2607.98 | 0.9884%
3.6 | GT 16.0013 | Próprio | Copia da SINAPI (100327) - RUFO EXTERNO/INTERNO EM CHAPA DE AÇO GALVANIZADO NÚMERO 26, CORTE DE 16,5 CM, INCLUSO IÇAMENTO. AF_07/2019 | M | 90.7 | 51.29 | 7.9 | 56.21 | 64.11 | 716.53 | 5098.24 | 5814.77 | 2.204%
3.7 | 100327 | SINAPI | CAPEAMENTO PARA PLATIBANDA EM CHAPA DE AÇO GALVANIZADO NÚMERO 26, CORTE DE 33 CM, INCLUSO IÇAMENTO. AF_07/2019 | M | 112 | 69.04 | 7.9 | 78.4 | 86.3 | 884.8 | 8780.8 | 9665.6 | 3.663%
3.8 | 07.004 | Próprio | Referência da SINAPI (94228) - CALHA EM CHAPA DE AÇO GALVANIZADO NÚMERO 24, DESENVOLVIMENTO DE 70 CM, INCLUSO TRANSPORTE VERTICAL. AF_07/2019 | M | 90.7 | 125.6 | 12.97 | 144.03 | 157 | 1176.37 | 13063.53 | 14239.9 | 5.397%
3.9 | 100862 | SINAPI | SUPORTE MÃO FRANCESA EM ACO, ABAS IGUAIS 40 CM, CAPACIDADE MINIMA 70 KG, BRANCO - FORNECIMENTO E INSTALAÇÃO. AF_01/2020 | UN | 10 | 46.58 | 14.01 | 44.21 | 58.22 | 140.1 | 442.1 | 582.2 | 0.2207%
3.10 | 91790 | SINAPI | (COMPOSIÇÃO REPRESENTATIVA) DO SERVIÇO DE INSTALAÇÃO DE TUBOS DE PVC, SÉRIE R, ÁGUA PLUVIAL, DN 100 MM (INSTALADO EM RAMAL DE ENCAMINHAMENTO, OU CONDUTORES VERTICAIS), INCLUSIVE CONEXÕES, CORTES E FIXAÇÕES, PARA PRÉDIOS. AF_10/2015 | M | 10 | 63.9 | 15.51 | 64.36 | 79.87 | 155.1 | 643.6 | 798.7 | 0.3027%
4 |  |  | PINTURA | [8 empty] | 13714.5 | 5.198%
4.1 | 88489 | SINAPI | APLICAÇÃO MANUAL DE PINTURA COM TINTA LÁTEX ACRÍLICA EM PAREDES, DUAS DEMÃOS. AF_06/2014 | m² | 180 | 15.67 | 5.21 | 14.37 | 19.58 | 937.8 | 2586.6 | 3524.4 | 1.336%
4.2 | 100747 | SINAPI | PINTURA COM TINTA ALQUÍDICA DE ACABAMENTO (ESMALTE SINTÉTICO FOSCO) PULVERIZADA SOBRE PERFIL METÁLICO EXECUTADO EM FÁBRICA (POR DEMÃO). AF_01/2020_P | m² | 610 | 10.54 | 1.36 | 11.81 | 13.17 | 829.6 | 7204.1 | 8033.7 | 3.045%
4.3 | 4936 | ORSE | Preparo de superfície com lixamento e aplicação de 01 demão de fundo preparador | m² | 180 | 9.59 | 5.94 | 6.04 | 11.98 | 1069.2 | 1087.2 | 2156.4 | 0.8173%
5 |  |  | SERVIÇOS COMPLEMENTARES | [8 empty] | 1787.3 | 0.6774%
5.1 | 2450 | ORSE | Limpeza geral | m² | 610 | 2.35 | 1.67 | 1.26 | 2.93 | 1018.7 | 768.6 | 1787.3 | 0.6774%
[9 empty] | Totais -> | 45.875,23 | 217.974,51 | 263.849,74
[9 empty] | Total sem BDI |  | 211099.11
[9 empty] | Total do BDI |  | 52750.63
[9 empty] | Total Geral |  | 263849.74
COMPOSIÇÃO DO BDI ADOTADO PARA A OBRA/SERVIÇO
ITEM |  | DESCRIÇÃO | SIGLA | TAXA %
1 |  | Administração Central | AC | 4.68
2 |  | Seguros | S | 0.4
3 |  | Riscos e imprevistos | R | 1.27
4 |  | Garantias | G | 0.4
5 |  | Despesas Financeiras | DF | 1.23
6 |  | Lucro bruto | L | 7.4
7 |  | COFINS | I | 3
8 |  | PIS |  | 0.65
9 |  | ISS |  | 3.5
|  | TOTAL |  | 24.997
BDI=((((1+(AC+S+R+G)/100)x(1+DF/100)x(1+L/100)) / (1-I/100))-1)x100 = 25,00%
_______________________________________________________________ Fabrício Zamberlan Setor de Engenharia